## bottom-partlist
U140	DRV8835	DSS(WSON-12)	FPV-Auto (52.91 4.3)	MR0	x
R320	100K	R0603	FPV-Auto (8.8 18.19)	MR0	x
C104	100nF	C0603	FPV-Auto (5.81 20.8)	MR0	x
C101	100nF	C0603	FPV-Auto (26.11 16.2)	MR0	x
C100	100nF	C0603	FPV-Auto (23.01 15.3)	MR0	x
R323	100K	R0603	FPV-Auto (16.1 2.7)	MR135	x
X100	ISP-M_TP	ISP-M_TP	FPV-Auto (30.6 1.2)	MR180
U120	74LVC2T45DCT	DCT(R-PDSO-G8)	FPV-Auto (38.01 9.5)	MR180	x
R351	10K	R0603	FPV-Auto (22.09 18.1)	MR180	x
R211	R_SWITCH_2_WAY_0603	R0603_SWITCH_2_WAY	FPV-Auto (46.86 15)	MR180
Q310	CSD25402Q3A	Q3A	FPV-Auto (7.89 9.6)	MR180	x
FB211	BLM18SG331TN1	603	FPV-Auto (55.91 21.3)	MR180	x
FB210	BLM18SG331TN1	603	FPV-Auto (55.91 22.9)	MR180	x
D320	BAT54A	SOT23	diode (8.79 15.4)	MR180	x
C311	1µF	C0805	FPV-Auto (8.71 12.5)	MR180	x
C213	220pF	C0603	FPV-Auto (63.8 22.49)	MR180	x
C212	220pF	C0603	FPV-Auto (63.8 20.71)	MR180	x
Y100	8Mhz	CSTNE	FPV-Auto (29.67 14.7)	MR225	x
U100	ATMEGA328P-MU	PBS(S-PQFP-G32)	FPV-Auto (26.11 10)	MR270	x
RT300	103AT-2	AT-2	FPV-Auto (14.9 18.3)	MR270
R310	10K	R0603	FPV-Auto (5.7 12.7)	MR270	x
R201	1K	R0603	FPV-Auto (19.31 16.3)	MR270	x
R200	1K	R0603	FPV-Auto (17.71 16.3)	MR270	x
R140	1K	R0603	FPV-Auto (49.61 6.6)	MR270	x
C121	100nF	C0603	FPV-Auto (39.71 6.2)	MR270	x
C120	100nF	C0603	FPV-Auto (36.81 6.2)	MR270	x
C103	100nF	C0603	FPV-Auto (26.4 3.44)	MR270	x
C102	100nF	C0603	FPV-Auto (27.8 3.44)	MR270	x
R322	100K	R0603	FPV-Auto (15 3.8)	MR315	x
R101	10K	R0603	FPV-Auto (18.99 11.4)	MR45	x
U210	MAX98357A	90-0031	FPV-Auto (53.2 18.21)	MR90	x
R300	5K23	R0603	FPV-Auto (11.11 4.9)	MR90	x
R210	1M	R0603	FPV-Auto (48.92 17.39)	MR90	x
Q320	BSS138	SOT23-3	FPV-Auto (5.01 17.6)	MR90	x
D310	BZX585-B9V1	SOD523(SC-79)	FPV-Auto (3.9 12)	MR90	x
C211	100nF	C0603	FPV-Auto (50 21.11)	MR90	x
C210	10µF	C0603	FPV-Auto (48.5 21.11)	MR90	x
C141	100nF	C0603	FPV-Auto (52.01 7.7)	MR90	x
C140	100nF	C0603	FPV-Auto (54.01 7.7)	MR90	x
Part	Value	Package	Library Position (mm)	Orientation
X320	M02_2X01L	M2X01L	FPV-Auto (8.9 21.09)	R0
X140	M04_2X03R	M2X02R	FPV-Auto (58.7 10.968)	R0
X120	M06_2X03R	M2X03R	FPV-Auto (58.7 19.096)	R0
U340	TPS61236P	RWL(S-PQFP-N9)_LONG	FPV-Auto (47.11 6.5)	R0
U200	RASPBERRY_PI_ZERO_W_V1.1_GPIO_DUAL	RASPBERRY_PI_ZERO_W_V1.1_GPIO_DUAL	FPV-Auto (8.9 25.3)	R0	x
R350	10K	R0603	FPV-Auto (21.69 21.6)	R0	x
R334	10K	R0603	FPV-Auto (35.1 21.99)	R0	x
R333	100K	R0603	FPV-Auto (35.1 20.51)	R0	x
R321	1K	R0603	FPV-Auto (14.21 21.8)	R0	x
R303	5K23	R0603	FPV-Auto (15.71 8.8)	R0	x
PAD_IN+	WIREPAD2,15/1,0	2,15/1,0	wirepad (8.81 5.4)	R0
PAD_BAT+	WIREPAD2,15/1,0	2,15/1,0	wirepad (31.3 16.8)	R0
PAD_BAT-	WIREPAD2,15/1,0	2,15/1,0	wirepad (31.3 19.8)	R0
C341	1µF	C0603	FPV-Auto (45.61 2.7)	R0	x
C340	10µF	C0603	FPV-Auto (45.61 0.9)	R0	x
C334	22µF	C0805	FPV-Auto (40.21 10.7)	R0
C332	22µF	C0805	FPV-Auto (40.21 13)	R0
X210	M02_2X01L	M2X01L	FPV-Auto (61.24 22.144)	R180
U350	LP5907MFX-3.3/NOPB	DBV(R-PDSO-G5)	FPV-Auto (25.39 20.8)	R180	x
U330	TPS61236P	RWL(S-PQFP-N9)_LONG	FPV-Auto (40.21 16.2)	R180	x
R302	10K	R0603	FPV-Auto (31.1 8.7)	R180	x
R301	330R	R0603	FPV-Auto (31.1 10.3)	R180	x
LED300		CHIP-LED0603	led (14.61 3)	R180
C351	1µF	C0603	FPV-Auto (21.79 19.4)	R180	x
C343	22µF	C0805	FPV-Auto (47.11 12.2)	R180	x
C342	22µF	C0805	FPV-Auto (47.11 9.8)	R180	x
C331	1µF	C0603	FPV-Auto (41.71 19.9)	R180	x
C330	10µF	C0603	FPV-Auto (41.61 21.9)	R180	x
C300	10µF	C0805	FPV-Auto (20.01 8)	R180	x
R103	10K	R0603	FPV-Auto (22.04 3.73)	R225	x
R102	10K	R0603	FPV-Auto (20.04 3.99)	R225	x
RT301	NTCS0603E3103FLT	R0603	FPV-Auto (16.5 18.3)	R270	x
R332	324K	R0603	FPV-Auto (37.41 21.2)	R270	x
R331	1M	R0603	FPV-Auto (37.41 18.3)	R270	x
R330	1M	R0603	FPV-Auto (39.11 20.4)	R270	x
R100	10R	R0603	FPV-Auto (27.8 3.44)	R270	x
PAD_IN-	WIREPAD2,15/1,0	2,15/1,0	wirepad (8.81 2.6)	R270
LED301		LED3MM	led (12.8 3)	R270	x
L330	1.0µH	XAL7030	FPV-Auto (47.91 17.9)	R270
C344	22µF	C0805	FPV-Auto (50.41 11)	R270
C305	10µF	C0805	FPV-Auto (22.21 14.5)	R270	x
C304	10µF	C0805	FPV-Auto (24.21 14.5)	R270	x
C302	4,7µF	C0603	FPV-Auto (16.6 6.21)	R270	x
C301	47nF	C0402	FPV-Auto (21.71 10.6)	R270	x
X340	M02_2X01L	M2X01L	FPV-Auto (53.15 10.66)	R90
U300	BQ25892	RTW(S-PWQFN-N24)_LONG	FPV-Auto (25.61 9.5)	R90	x
U110	NRF24L01+_MINI	NRF24L01+_MINI	FPV-Auto (1.48 13.47)	R90
TP300	TPB1,27	B1,27	testpad (28.91 11.9)	R90
R342	294K	R0603	FPV-Auto (50.61 2.9)	R90	x
R341	1M	R0603	FPV-Auto (50.61 6.5)	R90	x
R340	1M	R0603	FPV-Auto (48.91 2.9)	R90	x
R304	30K1	R0603	FPV-Auto (14.9 6.21)	R90	x
L340	1.0µH	XAL7030	FPV-Auto (39.41 4.8)	R90	x
L300	1µH	4030	FPV-Auto (18.81 12.5)	R90	x
D321	BAT54A	SOT23	diode (18.1 20.71)	R90	x
C350	1µF	C0603	FPV-Auto (28.79 20.3)	R90	x
C333	22µF	C0805	FPV-Auto (36.81 11.3)	R90	x
C303	10µF	C0805	FPV-Auto (28.21 15.1)	R90	x